## 地下防水6kg
| ナルファルト防水 NPG-S４0 材料数量計算書 | [5 empty] | 2026-07-28 13:34
|  | 地下外壁後付け工法 (国交省 Y-1工法 JASS 8 L-GU工法） |  |  |  | 塗膜厚 約 4mm 密着
1） | 施工数量 | （Ⅰ欄色地枠に施工数量を入力してください） |  |  | Ⅰ欄
|  | 地下壁 | ① | ㎡ | 1000
|  | その他 | ② | ㎡
|  | 打継長さ |  | ｍ | 400
|  | 総施工数量 | ①＋②+③ | ㎡ | 1000
2） | 材料計算 | （Ⅱ欄の材料数量を発注してください） |  |  |  | Ⅱ欄
| 分類 | 使用材料 | 荷姿 |  |  | 概算発注数量 | 使用量 | 仕切単価 | 金額
| プライマー用 | ナルファルトプライマー | 2kg （WPに同梱） | 缶 | 100 | 手配無用 | 0.2kg/㎡ |  | 算入不要
| 増し張り用 | ナルファルトWP | 18kgﾎﾟﾘﾍﾟｰﾙ缶 | 缶 | 6 | 351 | 0.2kg/m |  | 0
| 防水材料 |  |  | 缶 | 333.3333 |  | 6kg/㎡
| 緩衝材接着用 |  |  | 缶 | 11.1111 |  | 0.2kg/㎡
| 補強布 | 不織布 W1050 | 100ｍ巻 | 巻 | 11 | 11 | 1.1㎡／㎡ |  | 0
| 増張り用補強布 | 不織布 W200 | 100ｍ巻 | 巻 | 4.4 | 5 | 1.1ｍ/ｍ |  | 0
| 保護緩衝材 | ｽﾁﾚﾝﾌｫｰﾑ t20 | 3×６版 | 枚 | 603.7918 | 604 |  |  | 0
|  | 数量計算には 5～10％のロスを見ております。 | [5 empty] | 材料費計 | 0
|  | 積算は概算です。 施工に当たっては不足分は追加手配してください。 | [5 empty] | 材料単価 | 0 | 円/㎡
保護緩衝材は、厚み５ｍｍ以上のペフでも可能です。