## 保護断熱2kg
保護断熱ナルファルト塗膜シート工法 NWW-Y02-PD 材料数量計算書
モルタルで保護される箇所の防水に適用する (屋根等）
1） | 施工数量 | （Ⅰ欄色地枠に施工数量を入力してください）
Ⅰ欄
|  | 床 非断熱部 | ① | ㎡ | 0
|  | 床 断熱部 | ①’ | ㎡ | 500
|  | 立上り | ② | ㎡ | 220
|  | 立上り 高さ |  | ｍ | 0.5
|  | 立上り 長さ |  | ｍ | 440
|  | 総施工数量 | ①＋①’＋②+③ | ㎡ | 720
2） | 材料計算 | （Ⅱ欄の材料数量を発注してください） |  |  |  | Ⅱ欄
| 分類 | 使用材料 | 荷姿 |  | 個別材料数 | 概算発注数量 | 使用量 | 仕切単価 | 金額 | 備考
| ﾌﾟﾗｲﾏｰ | ナルファルトプライマー | 2kg （WP同梱、無償） | 缶 | 72 | 手配無用 | 0.2kg/㎡ |  | 算入不要 | どちらか選択
|  |  | 10kg缶 (別売り） | 缶 | 15 | 15 | 0.2kg/㎡ |  | 0
| 防水材料 | ナルファルトWP | 18kgﾎﾟﾘﾍﾟｰﾙ缶 | 缶 | 80 | 91 | 2kg/㎡ |  | 0 | どちらか選択
| 増し張り用防水材 |  |  | 缶 | 4.8889 |  | 0.2kg/m
| 断熱点張り用 |  |  | 缶 | 5.5556 |  | 0.2kg/m
| (荷姿23kgの場合） |  | 23kgﾎﾟﾘﾍﾟｰﾙ缶 | 缶 | 70.7826 | 71 |  |  | 0
| 補強布 | 不織布 W1050 | 100ｍ巻 | 巻 | 7.92 | 8 | 1.1㎡／㎡ |  | 0
| 増張り用補強布 | 不織布 W200 | 100ｍ巻 | 巻 | 4.84 | 5 | 1.1ｍ/ｍ |  | 0
| 断熱材 | ﾎﾟﾘｽﾁﾚﾝﾌｫｰﾑ | t35 910×1820 | 枚 | 301.8959 | 302 |  |  | 0 | 別途調達可
| 床 絶縁シート | ﾎﾟﾘｴﾁﾚﾝﾌｨﾙﾑ t0.15 | t0.15 1.8×50m | 巻 | 5.5556 | 6 |  |  | 0
| 立上り トンボ | トンボ |  | ケ | 2640 | 3000 | 12ケ/㎡ |  | 0
[8 empty] | 材料費計 | 0
|  | 積算は概算です。 施工に当たっては不足分は追加手配してください。 | [5 empty] | 材料単価 | 0 | 円/㎡